## Sheet1
Double tube heat exchanger
co-current
| T1 | T5 | T2 | T3 | T6 | T4 | Vcold | Vhot
| deg cent | [5 empty] | g/s | g/s
| 60.1 | 57.1 | 55.1 | 15.8 | 24.4 | 30.6 | 15 | 50
| 60.5 | 57 | 53.9 | 15.5 | 21 | 25.5 | 30 | 50
| 60.5 | 46.6 | 53.6 | 15.4 | 18.8 | 21.6 | 30 | 30
| 60.3 | 56.6 | 53.3 | 15.3 | 22.8 | 28 | 17 | 35
| 39.9 | 27.4 | 34.7 | 15.2 | 18 | 20.5 | 17 | 17
| 40 | 37 | 33.9 | 14.9 | 16.3 | 18 | 35 | 17
| 40 | 36.4 | 33.5 | 14.9 | 15.9 | 16.8 | 50 | 17
| 40.3 | 38.3 | 36.7 | 15.2 | 19.1 | 22.3 | 17 | 35
| 40.2 | 37.7 | 35.9 | 15.2 | 17.3 | 19.3 | 35 | 35
| 40.2 | 37.4 | 35.2 | 14.9 | 16.7 | 17.9 | 50 | 35
| 40.3 | 38.5 | 37.6 | 15.5 | 19.6 | 23 | 17 | 50
| 40.3 | 38.6 | 36.9 | 15.2 | 18 | 20 | 35 | 50
| 40.3 | 38.3 | 36.2 | 14.7 | 16.8 | 18.5 | 50 | 50
counter-current
| 60.5 | 58.1 | 55.4 | 15.9 | 24.5 | 30.9 | 15 | 50
| 60.4 | 57.1 | 53.9 | 15.5 | 20.5 | 25.1 | 30 | 50
| 60.3 | 57.1 | 53.3 | 15.6 | 23 | 28.4 | 17 | 35
| 60.5 | 55.1 | 50.1 | 15.5 | 21.2 | 25.7 | 17 | 17
| 60.7 | 54 | 47.8 | 15.2 | 18.3 | 21.1 | 35 | 17
| 60.4 | 53.7 | 47.7 | 15.3 | 17.6 | 20.5 | 38 | 17
| 60.5 | 55.8 | 51.6 | 15.5 | 19.1 | 23 | 38 | 35
| 60.3 | 55.5 | 50.6 | 15.3 | 18 | 21.3 | 50 | 35
| 60.6 | 57.8 | 55 | 15.3 | 23.3 | 29.6 | 17 | 50
| 60.6 | 57 | 53.5 | 15.4 | 19.9 | 24.2 | 35 | 50
| 60.4 | 56.7 | 52.8 | 15.1 | 18.4 | 21.9 | 50 | 50
1. Calculate enthalpy balances
2. Compare co current flow and counter flow under similar conditions
3.Calculate overall heat transfer coefficients and compare
Assume constant density and specific heat of water.